## Sheet1
真空吸盘的选型
1、吸盘的选定
吸盘的理论吸吊力是吸盘内的真空度p与吸盘的有效吸着面积A的乘积。
使用n个同一直径的吸盘吸吊物体，其吸盘直径D可按下式选定。 | [7 empty] | 标准吸盘直径mm
2
4
式中: | D--吸盘直径，mm | [6 empty] | 6
| W--吸吊物重力，N | [6 empty] | 8
| t--安全系数，水平吊，t≥4；垂直吊，t≥8。 | [6 empty] | 10
| p--吸盘内的真空度,MP。 | [6 empty] | 13
SETP-1 | 确认使用条件 | [6 empty] | 16
① | 物体质量M | 1 | kg = | 9.8 | N |  |  | 20
② | 安全系统t | 8 | [5 empty] | 25
③ | 吸盘个数n | 30 | [5 empty] | 32
④ | 真空度p | 0.06 | Mpa | （预设） |  |  |  | 40
SETP-2 | 选择大致的吸盘尺寸 | [6 empty] | 50
① | 请求出吸盘直径D | 7 | mm |  |  |  |  | 63
② | 根据样本选择吸盘直径D | 6 | mm |  |  |  |  | 80
SETP-3 | 吸吊时所需真空度 | [6 empty] | 100
| p | 0.092 | Mpa |  |  |  |  | 125
2、真空发生器及真空切换阀的选定
SETP-1 | 求吸着响应时间T
吸着响应时间是指从供给阀（或真空切换阀）换向开始，到吸盘内达到吸着工件所必须的真空
度为止所需的时间。
供给阀(或真空切换阀)换向后，吸盘内的真空度跟达到时间的关系如下图所示
① | 按照产品样本，预选真空发生器能提供的最大真空度为:
| Pmax= | 88 | Kpa= | 0.088 | Mpa
| p/pmax= | 1.05 | (根据上图，查出相应时间)
② | 按上图，查得
| T= | 1.41 | T1=1s | (一般要求响应时间T≤1s)
SETP-2 | 求真空发生器(或真空切换阀)的平均吸入流量
设吸盘内的压力从大气压降至真空度达63%pv的到达时间为T1，降至真空度达95%pv的到达时间
为T2,有
| T1=60V/Q | T2=3T1
式中: | T1(或T2)--吸着响应时间，s；
V--真空发生器(或真空切换阀)至吸盘的配管容积，L；
气管
| d--配管的内经，mm |  | 外径（mm） | 4 | 4 | 6 | 8 | 10 | 10 | 12 | 12
| l--配管的长得，m |  | 内径（mm） | 2 | 2.5 | 4 | 6 | 7.5 | 8 | 9 | 10
| 配管内经d | 10 | mm
| 配管长度l | 30 | m
| 配管容积V | 0.1 | L
| 平均吸入流量 Q | 8.46 | L/min
SETP-3 | 求真空发生器(或真空切换阀)的最大吸入流量
| 最大吸入流量 Qmax | 16.92 | L/min
可以选择真空发生器的指标是： |  | 最大真空度能达到 |  | 88 | Kpa
|  | 最大吸入流量能达到 |  | 8.46 | L/min
SETP-4 | 根据样本选择真空发生器
真空发生器的最大吸入流量为 |  | 29 | L/min
| 实际响应时间 | 0.29172 | s
SETP-5 | 校核
| 根据右图，连接管的有效截面积为 |  | 8 | mm2
| 通过配管的平均吸入流量为 |  | 37.185 | L/min
| 是否合格 |  | (合格绿色，不合格红色)
最后对于其他附件的选择就比较容易了， 以下说明 3 条基本原则， 满足即可：
a.供给阀的有效面积 S 不得小于真空发生器喷嘴几何面积的４倍；
b.真空发生器供气管内径不宜小于喷嘴直径的４倍；
c.真空过滤器的吸入流量应比真空发生器最大流量大.