## Sheet1
耗气量计算及电磁阀选择
最大耗气量计算(自由空气)
缸径直径 | D= | 63 | mm | = | 6.3 | cm
最大速度 | Vmax= | 420 | mm/s
使用压力 | P= | 0.5 | Mpa
最大耗气量 | Q= | 463.6271 | L/min
流通能力 | Cv= | 0.47117 | L/min | Q=984Cv
有效流通面积 | S= | 8.481 | mm2
★：查看样册电磁阀的（CV值或流通面积）≥（计算后的CV值或流通面积）选择相应的电磁阀
平均耗气量计算
缸径直径 | D= | 100 | mm | = | 10 | cm
气缸工作频度 | N= | 60 | 周/min | （每分钟内气缸的往复周数，一个往复为一周）
气缸的行程 | L= | 100 | mm | = | 10 | cm
配管的内径 | d= | 10 | mm | = | 1 | cm | 换向阀与气缸之间的配管的内径
配管的长度 | Ld= | 60 | mm | = | 6 | cm
使用压力 | P= | 0.6 | Mpa
平均耗气量 | Qca= | 665.2517 | L/min(ANR)
平均耗气量用于选用空压机、计算运转成本。最大耗气量用于选定空气处理原件、控制阀及配管尺寸等。最大耗气量与平均耗气量之差用于选定气罐的容积。
返回首页