## Sheet1
气缸内径选型
已知：实际负载F，负载率β值，气缸工作压力，求气缸缸径大小。 方法：在紫色方格内输入数据，就可以计算出所需气缸缸径。 |  |  |  |  | 气缸内径(mm)
序列 | 项目 | 数量 | 单位 | 备注 | 16
1 | 实际负载F= | 98 | N |  | 20
5 | 气缸的工作压力P= | 0.63 | MPa |  | 25
2 | 输入负载工作速度情况属于：1或2 | 1 |  | 1、V<0.2m/s β=65% 2、高速运动 β=30% | 32
3 | 输入负载性质选项：1或2 | 2 |  | 1 阻性负载， β=80% 2、惯性负载 一般场合 β=50% | 40
由负载性质及气缸运动速度选定负载率β值 |  |  |  |  | 50
4 | 负载率β= | 65% |  | 根据负载速度选择负载率 | 63
5 | 负载率β= | 50% |  | 根据负载性质选择负载率 | 80
6 | 负载率β= | 50% |  | 取小的负载率 | 100
计算气缸理论出力 |  |  |  |  | 125
7 | 气缸理论出力P=F/β | 150.7692 | N |  | 160
8 | 计算所需气缸缸径D= | 17.4559 | mm | P1=π/4×D2×p | 200
9 | 选择气缸缸径D= | 100 | mm | 根据计算所需缸径大小选择缸径 | 250
320
返回首页