## Sheet1
基本偏差 |  | 轴或孔
|  | a A | b B | c C | d D | e E | f F | g G | h H | js Js | k K | m M
配合种类 |  | 间 隙 配 合 | [7 empty] | 过渡配合
配合特征 |  | 可得到特别大的间隙，用于高温工作。很少用 | 可得到特大的间隙，用于高温工作。一般少用 | 可得到很大的间隙，高温工作时用 | 具有显著的间隙，适用于松动的配合 | 有相当的间隙，适用于高速运动、大跨距、多支承配合 | 配合间隙适中，用于一般转速的动配合 | 配合间隙很小，用于不回转的精密滑动配合 | 装配后多少有点间隙，但在最大实体状态下间隙为零，一般用于间隙定位配合 | 为完全对称偏差，平均起来稍有问隙的过渡配合（约有2﹪的过盈） | 平均起来没有间隙的过渡配合（约有30﹪的过盈） | 平均起来具有不大过盈的过渡配合（约有40﹪～60﹪的过盈）
基准孔或基准轴
H6 | h5 | [5 empty] | H6 | H6 | H6 | H6 | H6 | H6
[7 empty] | f5 | g5 | h5 | js5 | k5 | m5
[7 empty] | F6 | G6 |  | JS6 | K6 | M6
[7 empty] | h5 | h5 |  | h5 | h5 | h5
H7 | h6 | [5 empty] | H7 | H7 | H7 | H7 | H7 | H7
[7 empty] | f6 | g6 | h6 | js6 | k6 | m6
[7 empty] | F7 | G7 |  | JS7 | K7 | M7
[7 empty] | h6 | h6 |  | h6 | h6 | h6
H8 | h7 |  |  |  |  | H8 | H8 | H8 | H8 | H8 | H8 | H8
[6 empty] | e7 | f7 | g7 | h7 | js7 | k7 | m7
[6 empty] | E8 | F8 |  |  | JS8 | K8 | M8
[6 empty] | h7 | h7 |  |  | h7 | h7 | h7
| h8 |  |  |  | H8 | H8 | H8 |  | H8
[5 empty] | d8 | e8 | f8 |  | h8
[5 empty] | D8 | E8 | F8
[5 empty] | h8 | h8 | h8
H9 | h9 |  |  | H9 | H9 | H9 | H9 |  | H9
|  |  |  | c9 | d9 | e9 | f9 |  | h9
[5 empty] | D9 | E9 | F9
[5 empty] | h9 | h9 | h9
H10 | h10 |  |  | H10 | H10 |  |  |  | H10
|  |  |  | c10 | d10 |  |  |  | h10
D10
h10
H11 | h11 | H11 | H11 | H11 | H11 |  |  |  | H11
|  | a11 | b11 | c11 | d11 |  |  |  | h11
|  | A11 | B11 | C11 | D11
|  | h11 | h11 | h11 | h11
H12 | h12 |  | H12 | [5 empty] | H12
|  |  | b12 | [5 empty] | h12
B12
h12
按配合特征、装配方法及其应用分类 |  | 液体摩擦情况较差，有紊流。间隙非常大，用于高温工作和很松的转动配合，要求大公差、大间隙的外露组件、要求装配很松的配合 |  |  | 液体摩擦情况尚好、用于精度非主要要求，有大的温度变动，高转速或大的轴径压力时的自由转动配合 |  | 带层流、流体摩擦情况良好，配合间隙适中，能保证轴与孔相对旋转时最好的润滑条件 |  | 有较好的孔、轴同轴度。但无法容纳足够的润滑油，不适于自由转动的配合 | 用手或木锤装配，是略有过盈的定位配合 | 用木锤装配，是稍有过盈的定位配合，消除振动时用 | 用铜锤装配，在最大实体状态时要有相当的压入力
基本偏差 |  | 轴或孔
|  | n N | p P | r R | s S | t T | u U | v V | x X | y Y | z Z
配合种类 |  | 过盈配合
配合特征 |  | 平均过盈稍大，很少得到间隙，（约有80﹪～84﹪的过盈） | 与H6、H7配合时是真正的过盈配合，但与H8配合时是过渡配合 | 与H6、H7配合是过盈配合，但当基本尺寸至100mm时与H8配合为过渡配合（约80﹪的过盈） | 相对平均过盈为大于0.0005～0.0018 | 相对平均过盈大于0.00072～0.0018；相对最小过盈大于0.00026～0.00105 | 相对平均过盈为大于0.00095～0.0022；相对最小过盈大于0.00038～0.00112 | 相对平均过盈为大于0.00117～0.00125；槽对最小过盈为大于0.00125～0.00132 | 相对平均过盈为大于0.0017～0.0031；槽对量小，过盈为大于0.0016至0.0019 | 相对平均过盈为大于0.0021～0.0029相对最小过盈为0.002左右 | 相对平均过盈为大于0.0026～0.004；相对最小过盈为大于0.00244～0.0027
基准孔或基准轴
H6 | h5 | H6 | H6 | H6 | H6 | H6
|  | n5 | p5 | r5 | s5 | t5
|  | N6 | P6 | R6 | S6 | T6
|  | h5 | h5 | h5 | h5 | h5
H7 | h6 | H7 | H7 | H7 | H7 | H7 | H7 | H7 | H7 | H7 | H7
|  | n6 | p6 | r6 | s6 | t6 | u6 | v6 | x6 | y6 | z6
|  | N7 | P7 | R7 | S7 | T7 | U7
|  | h6 | h6 | h6 | h6 | h6 | h6
H8 | h7 | H8 | H8 |  | H8 | H8 | H8
|  | n7 | p7 |  | s7 | t7 | u7
N8
h7
h8
H9 | h9
H10 | h10
H11 | h11
H12 | h12
按配合特征、装配方法及其应用分类 |  | 用铜锤或压力机装配，用于紧密的组合件配合 | 约有67﹪～94﹪的过盈，用压力机装配 | 属于轻型压人配合，用在传递较小转矩或轴向力时（较中型压入配合小一半左右）若承受冲击载荷，则应加辅助紧固件 | 属于中型压入配合，用在传递较小，转矩或轴向力时不需加辅助件（较重型压人配合小1/3～1/2），若承受变动载荷，振动冲击时需加辅助件 |  | 属于重型压入配合，用压力机或热胀（孔套）冷缩（轴）的方法装配，能传递大转矩变动载荷，材料许用应力要大 |  | 属于重型压入配合，用热胀（孔套）或冷缩（轴）方法装配，能传递很大转矩。承受变动载荷，握动和冲击（较重型压力配合大一倍），材料许用应力要相当大